## Sheet1
[10 empty] | universal gas constant | 8.314 | J/ mol K
Components in dry air |  | Volume ratio = Molar ratio, |  | Molar Mass | Molar mass in air |  |  |  |  | specefic gas constant | 0.28515
compared to dry air
Name | Formula | (mol/molair) | (vol %) | (g/mol) | (g/molair) | (wt %)
|  |  |  | (kg/kmol) | (kg/kmolair) |  | volume ratio vol% | g/mol_gas | O2%
Nitrogen | N2 | 0.78084 | 78.084 | 28.013 | 21.874 | 75.52 | 73.1453 | 20.4902 | 5
Oxygen | O2 | 0.20946 | 20.946 | 31.999 | 6.7025 | 23.14 | 25.946 | 8.3025
Argon | Ar | 0.00934 | 0.934 | 39.948 | 0.37311 | 1.29 | 0.87493 | 0.34952
Carbon dioxide | CO2 | 0.00033 | 0.033 | 44.01 | 0.014677 | 0.051 | 0.030913 | 0.013605
Neon | Ne | 1.818e-05 | 0.001818 | 20.18 | 0.000367 | 0.0013 | 0.001703 | 0.00034367
Helium | He | 5.24e-06 | 0.000524 | 4.003 | 2.1e-05 | 7e-05 | 0.00049086 | 1.9649e-05
Methane | CH4 | 1.79e-06 | 0.000179 | 16.042 | 2.9e-05 | 0.0001 | 0.00016768 | 2.6899e-05
Krypton | Kr | 1e-06 | 0.0001 | 83.798 | 8.4e-05 | 0.00029 | 9.3675e-05 | 7.8498e-05
Hydrogen | H2 | 5e-07 | 5e-05 | 2.016 | 1e-06 | 3e-06 | 4.6838e-05 | 9.4425e-07
Xenon | Xe | 9e-08 | 9e-06 | 131.293 | 1.2e-05 | 4e-05 | 8.4308e-06 | 1.1069e-05
Average molar mass of air |  | 1 | 99.9997 | 401.302 | 28.9647 | 100.0028 | 99.9997 | 29.1563